## Sheet1
物料描述 | 规格 | 型号 | 品牌 | 备注 | 询价
立式搅拌机 | 电机功率：5.5KW；叶轮转速：65R/MIN | JBJ-1000 | 中德的环保（江苏）科技有限公司
立式搅拌机 | 电机功率：1.5KW；叶轮转速：5.2R/MIN | JBK-2500 | 中德的环保（江苏）科技有限公司 | 桨框直径为2500mm，功率为0.75kw，转速为5.2r/min，池深5m，桨框与搅拌轴材质为304不锈钢
立式搅拌机 | 电机功率：7.5KW；叶轮转速：51R/MIN | JBJ-1400 | 中德的环保（江苏）科技有限公司 | 桨叶直径为1400mm，双层桨叶，功率为4kw，转速为43r/min，池深5m，桨框与搅拌轴材质为304不锈钢
立式搅拌机 | 电机功率：2.5KW；叶轮转速：5.2R/MIN | JBK-3200 | 中德的环保（江苏）科技有限公司 | 桨框直径为3200mm，功率为0.75kw，转速为3.9r/min，池深5m，桨框与搅拌轴材质为304不锈钢