## 通风机
中铁三局杭州地铁10号线一期工程仁和路车辆段施工SG10-5-3标段通风机询价单
序号 | 名称 | 编号 | 风量（m3/h） | 风压（Pa） | 转速（rpm） | 功率（kW） | 单位 | 数量 | 单价 | 合价 | 备注
1 | 专用排烟风机 | 14-PY-01~08/14-PY-01A、03A | 63000 | 800 | 720 | 30 | 台 | 10
2 | 专用排烟风机 | 14-PY-09~10 | 36000 | 750 |  | 11 | 台 | 2
3 | 专用补风机 | 14-BF-01~02 | 18000 | 620 |  | 5.5 | 台 | 2
4 | 轴流排风机 | 14-PF-01 | 12000 | 480 |  | 3 | 台 | 1
5 | 轴流排风机 | 14-PF-02 | 11750 | 480 |  | 3 | 台 | 1
6 | 壁式送风机 | 14-PFW-01~28 | 23000 | 162 | 960 | 2.2 | 台 | 28 |  |  | 自带防虫网,防雨罩
7 | 壁式送风机 | 14-SFW-01~24 | 23000 | 162 | 960 | 2.2 | 台 | 24 |  |  | 自带防虫网,防雨罩
8 | 轴流送风机 | 14-SF-01 | 12000 | 480 |  | 3 | 台 | 1
9 | 壁式轴流风机 | 05-PFW-01 | 5870 | 121 |  | 0.25 | 台 | 1 |  |  | 带自垂百叶
10 | 壁式轴流风机 | 05-PFW-04 | 1720 | 56 |  | 0.04 | 台 | 1 |  |  | 带自垂百叶
11 | 壁式轴流风机 | 05-PFW-05~6 | 16300 | 201 |  | 1.5 | 台 | 2 |  |  | 带自垂百叶，带温控器,32.5℃时关闭风机,38℃时开启风机
12 | 壁式轴流风机 | 05-PFW-07~13 | 5870 | 121 |  | 0.25 | 台 | 7 |  |  | 带自垂百叶，带温控器,32.5℃时关闭风机,39℃时开启风机
13 | 消防排烟风机 | 12-PY-01 | 130000 | 1288 | 960 | 75 | 台 | 1
14 | 消防排烟风机 | 12-PY-02 | 38000 | 1228 | 1450 | 18.5 | 台 | 1
15 | 补风风机 | 12-BF-01 | 20000 | 690 | 960 | 7.5 | 台 | 1
16 | 加压风机 | 12-JY-01 | 27500 | 580 | 960 | 7.5 | 台 | 1
17 | 屋顶式轴流排风机 | 12-PF-02~03 | 3000 | 358 | 960 | 2.2 | 台 | 2
18 | 轴流排风机 | 12-PF-01 | 52000 | 600 | 720 | 15 | 台 | 1
19 | 消防排烟风机 | 10-1-PY-01 | 25000 | 850 | 960 | 5.5 | 台 | 1 |  |  | 带就地手操箱
20 | 消防排烟风机 | 10-PY-01~02 | 80000 | 1000 | 960 | 37 | 台 | 2 |  |  | 带就地手操箱
21 | 加压风机 | 10-JY-01 | 12000 | 400 | 1450 | 3 | 台 | 1 |  |  | 带就地手操箱
22 | 轴流排风机 | 10-PF-01~02 | 25000 | 500 | 1450 | 7.5 | 台 | 2 |  |  | 带就地手操箱
23 | 壁式排风机 | 10-PFW-01~02 | 1230 | 45 |  | 0.04 | 台 | 2 |  |  | 带就地手操箱
24 | 壁式轴流风机 | 17-PFW-01~03 | 2250 | 68 | 1450 | 0.09 | 台 | 3 |  |  | 自带自垂百叶及防虫网
25 | 排烟风机 | 11-PY-1~7 | 67500 | 920 |  | 22 | 台 | 7
26 | 排烟风机 | 11-PY-08 | 37200 | 960 |  |  | 台 | 1 |  |  | N=11KW（三相）
27 | 补风风机 | 11-BF-01 | 18000 | 620 |  | 5.5 | 台 | 1
28 | 轴流排风机 | 11-PF-01、03 | 25600 | 700 |  |  | 台 | 2 |  |  | N=11KW（三相）
29 | 轴流排风机 | 11-PF-02、04 | 26200 | 700 |  |  | 台 | 2 |  |  | N=11KW（三相）
30 | 轴流排风机 | 11-PF-05、08 | 25400 | 700 |  |  | 台 | 2 |  |  | N=11KW（三相）
31 | 轴流排风机 | 11-PF-06、07 | 26200 | 700 |  |  | 台 | 2 |  |  | N=11KW（三相）
32 | 轴流排风机 | 11-PF-09 | 7000 | 300 |  |  | 台 | 1 |  |  | N=1.1KW，自带防虫网,防雨罩
33 | 轴流排风机 | 11-PF-10 | 4360 | 300 |  |  | 台 | 1 |  |  | N=0.75KW，自带防虫网,防雨罩
34 | 轴流排风机 | 11-PF-11 | 3400 | 300 |  |  | 台 | 1 |  |  | N=0.75KW，自带防虫网,防雨罩
35 | 壁式轴流排风机 | 11-PFW-01~31 | 25600 | 91 |  |  | 台 | 31 |  |  | N=2.2KW，自带防虫网,防雨罩
36 | 壁式轴流送风机 | 11-SFW-01~31 | 25600 | 91 |  |  | 台 | 31 |  |  | N=2.2KW，自带防虫网,防雨罩
37 | 壁式轴流排风机 | 07-HQW-01~05 | 1230 | 45 |  | 0.04 | 台 | 5 |  |  | 自带自垂百叶,就地控制开关及防虫网
38 | 轴流排风机 | 13-PF-01 | 30000 | 628 | 1450 | 7.5 | 台 | 1
39 | 壁式轴流风机 | 09-PFW-01~03 | 3370 | 76 |  | 0.12 | 台 | 3 |  |  | 自带防虫网,自垂百叶及手操箱
40 | 壁式轴流风机 | 09-PFW-04~06 | 5870 | 121 |  | 0.25 | 台 | 3 |  |  | 自带防虫网,自垂百叶及手操箱，带温控器,32.5℃时关闭风机,38℃时开启风机
41 | 壁式轴流风机 | 09-PFW-07 | 1940 | 62 |  | 0.06 | 台 | 1 |  |  | 自带防虫网,自垂百叶及手操箱
42 | 壁式轴流风机 | 09-PFW-08 | 1720 | 56 |  | 0.04 | 台 | 1 |  |  | 自带防虫网,自垂百叶及手操箱
43 | 消防排烟风机 | 06-PY-01~02 | 80000 | 900 | 960 | 30 | 台 | 2 |  |  | 带就地手操箱
44 | 轴流排风机 | 06-PF-01 | 20000 | 500 | 1450 | 10 | 台 | 1 |  |  | 带就地手操箱
45 | 射流风机 | SL-CRDX-01~08 | 12.3m3/s |  |  | 18.5 | 台 | 8 |  |  | 带2D消声器，Φ630,风量12.3m3/s,出口风速39.4m/s,推力549N
46 | 消防排烟风机 | PY-B1~B5/PY-C1~C2/PY-D1~D3 | 85000m3/h | 900 |  | 30 | 台 | 10
合计