## 风扇
中铁三局杭州地铁10号线一期工程仁和路车辆段施工SG10-5-3标段风扇询价单
序号 | 名称 | 编号 | 设备参数 | 单位 | 数量 | 单价 | 合价
1 | 移动喷雾降温风扇 | 14-YDFS-01~30 | 风量7500m3/h,电机功率380V,0.75kW(插头拖线长度≥10m) | 台 | 30 |  |  | 落地安装
2 | 壁式工业摇头风扇 | 12-FS-01~06 | 风量7200m3/h,功率0.15kW,(单相) | 台 | 6 |  |  | 壁装
3 | 移动式喷雾降温风扇 | 12-FS-07~12 | 风量7200m3/h,电机功率0.15kW,(单相) | 台 | 6 |  |  | 落地安装
4 | 壁式工业摇头风扇 | 11-YDFS-01~16 | 风量9000m3/h,0.4kW(单相) | 台 | 39 |  |  | 壁装
5 | 移动降温风扇 | 11-YDFS-01~16 | 风量7500m3/h,电机功率380V,0.75kW(单相)(插头拖线长度1.2m) | 台 | 16 |  |  | 落地安装
6 | 壁式工业摇头风扇 | 13-FS-01~06 | 风量7200m3/h,功率0.15kW(单相) | 台 | 6 |  |  | 壁装
7 | 壁式工业摇头风扇 | 06-FS-01~06 | 风量7200m3/h,功率0.15kW,220V | 台 | 6 |  |  | 壁装
8 | 移动降温风扇 | 06-YDFS-01~06 | 风量7500m3/h,电机功率0.75kW,220V | 台 | 6 |  |  | 落地安装
9 | 壁式换气扇 | 14-HQW-01~08 | L=600m3/h,N=0.05kW/220V | 台 | 8 |  |  | 带防火阀及安全网,带就地控制开关
10 | 壁式换气扇 | 14-HQW-09 | L=1700m3/h,N=0.05kW/220V | 台 | 1 |  |  | 带防火阀及安全网,带就地控制开关
11 | 壁式换气扇 | 05-HQS-01 | L=270m3/h,N=0.025kW,220V | 台 | 1 |  |  | 带止回阀、防虫网及就地控制开关
12 | 壁式换气扇 | 05-HQS-02~3 | L=600m3/h,N=0.040kW,220V | 台 | 2 |  |  | 带止回阀、防虫网及就地控制开关
13 | 吸顶式换气扇 | 10-HQS-01~02 | 风量500m3/h,风压110Pa,功率0.04kW(单相) | 台 | 2 |  |  | 自带止回阀
14 | 天花板管道换气扇 | 11-HQS-01~04 | L=300m3/h,N=0.025KW,噪音≤38dB(A) N=50W(单相) | 台 | 4 |  |  | 带止回阀
15 | 吸顶式换气扇 | 07-HQS-01 | 风量600m3/h,风压100Pa,功率0.04kW,,220V | 台 | 1 |  |  | 带止回阀,就地控制开关
16 | 壁式换气扇 | 13-HQS-01~02 | 风量1100m3/h,全压358Pa,转速960rpm,电机功率0.2kW,380V | 台 | 2 |  |  | 带止回阀,,就地控制开关
17 | 壁式换气扇 | 09-HQW-01~03 | 风量420m3/h,电机功率0.03KW,220V | 台 | 3 |  |  | 带止回阀,,就地控制开关
18 | 吸顶式换气扇 | 09-HQS-01 | 风量420m3/h,电机功率0.03KW,220V | 台 | 1 |  |  | 带止回阀,,就地控制开关
19 | 吸顶式换气扇 | 06-HQS-01 | 风量500m3/h,风压110Pa,功率0.04kW(单相) | 台 | 1
20 | 吸顶式换气扇 | 06-HQS-02~3 | 风量1000m3/h,风压60Pa,功率0.055kW(单相) | 台 | 2
21 | 吸顶式换气扇 | 18-HQS-01 | 风量250m3/h,风压100Pa,功率0.05kW,220V | 台 | 2 |  |  | 带止回阀
22 | 壁式换气扇 | 18-HQW-01、02 | 风量1000m3/h,风压100Pa,功率0.1kW,220V | 台 | 2
合计