## 方案最终清单
序号 | 设备名称 | 型式/规格 | 单位 | 数量 | 材质 | 品牌 | 单价 | 备注
12 | 沉淀池污泥浓缩机 | 型式：中心转动式，规格：功率：1.1kW材质：桥架水下部分SUS304，桥架部分为碳钢防腐，配套附件：出水堰板、工作桥、浮渣挡板及浮渣斗、稳流桶，电控柜等 | 座 | 1 | 桥架水下部分SUS304，桥架部分为碳钢防腐
13 | 沉淀池排泥泵 | 规格：Q=20m3/h，0.3MPa，N=7.5kw介质：含水率为98%污泥，pH=7~9 | 台 | 2 |  |  | 2080
15 | 多介质过滤器提升泵 | 型式：卧式单吸离心泵，规格：Q=282m3/h，H=26m，N=45kW材质：过流介质SUS304介质：废水，pH=8~10.5 | 台 | 2 | 过流介质SUS304 | 1用1备 | 19500
25 | 多介质反洗泵 | 型式：卧式单吸离心泵，规格：Q=240m3/h，H=22m，N=22KW材质：过流部分SUS304 | 台 | 2 | 过流部分SUS304 | 1用1备 | 15800
28 | 回流水池提升泵 | 型式：卧式单吸离心泵，规格：Q=62m3/h，H=15m，N=5.5kW材质：过流部分SUS304介质：废水，pH=8~10.5 | 台 | 2 | 过流部分SUS304 | 1用1备 | 5000
1 | 超滤提升泵 | 型式：卧式单吸离心泵，规格：Q=141m3/h，H=30m，N=15kW材质：过流部分SUS304介质：废水，pH=8~10.5 | 台 | 3 | 过流部分SUS304 | 2用1备 | 4900
4 | 超滤装置 | 型式：外置式超滤，全流过滤规格：Q=130m3/h·套,材质：碳钢外涂三层环氧漆配套：气动阀门、控制柜等 | 套 | 2 | 碳钢外涂三层环氧漆
5 | 超滤膜元件 | 型式：外压式设计通量≤45L/m2.h材质：膜丝材质PVDF | 套 | 2 | 膜丝材质PVDF
9 | 超滤反洗水泵 | 型式：卧式单吸离心泵，规格：Q=260m3/h，H=25m，N=37KW，变频电机材质：过流部分SUS304介质：废水，pH=8~10 | 台 | 2 | 过流部分SUS304 | 1用1备，变频
12 | 一级RO给水泵 | 型式：卧式单吸离心泵，规格：Q=110m3/h，H=32m，P=15kw材质：过流部分SUS304 | 台 | 3 | 过流件SUS304 |  | 3500
16 | 一级RO高压泵 | 型式：立式多级离心泵，规格：Q=110m3/h，H=135m，N=75kW材质：过流部分SUS304介质：废水，pH=6.5~7.5启动方式：变频 | 台 | 2 | 过流部分SUS316 | 变频 | 72000
19 | 一级RO膜元件 | 规格：单支膜元件面积37m2，抗污染低压膜元件膜材质：聚酰胺 | 支 | 240 | 聚酰胺 | 东丽/陶氏
20 | 膜壳 | 300PSI，6芯装，玻璃钢 | 支 | 40
22 | 回用水外供水泵 | 型式：卧式单吸离心泵，规格：Q=200m3/h，H=50m，P=45kw，材质：过流部分304不锈钢 | 台 | 2 | 过流部分SUS304 | 1用1备 | 18850
24 | 冲洗水泵 | 型式：卧式单吸离心泵，规格：Q=160m3/h，H=20m，P=15kw，材质：过流部分304不锈钢 | 台 | 2 |  |  | 6200
14 | 树脂给水泵 | 型式：卧式单吸离心泵， | 台 | 2 | 过流部分SS316L | 1用1备 | 3800
规格：Q=67m3/h，H=30m，N=15kw，
材质：SS316L
介质：废水，pH=7~9
2 | 二级RO浓水给水泵 | 型式：卧式单吸离心泵，规格：Q=68m3/h，H=35m，N=7.5kw材质：SS316L， | 台 | 2 | 过流部分SS316L | 1用1备 | 4800
5 | 二级浓水反渗透高压泵 | 型式：多级离心泵，规格：Q=68m3/h，H=200m，N=55KW材质：过流部分2205双相钢 | 台 | 2 | 过流部分2205双相钢 | 随装置备用，变频
8 | 二级浓水反渗透膜元件 | 规格：单支膜元件面积37m2，抗污染高压膜元件膜材质：聚酰胺 | 支 | 108 | 聚酰胺
9 | 膜壳 | 6芯装，FRP | 支 | 18
11 | 三级RO浓水给水泵 | 型式：卧式单吸离心泵，规格：Q=41m3/h，H=30m，P=7.5kw材质：2205 | 台 | 2 | 过流部分2205 | 1用1备
13 | 三级浓水反渗透高压泵 | 型式：多级离心泵，规格：Q=41m3/h，H=380m，N=90KW材质：过流部分2205双相钢 | 台 | 2 | 过流部分2205双相钢 | 随装置备用，变频
16 | 三级浓水反渗透膜元件 | 规格：单支膜元件面积37m2 | 支 | 72 | 聚酰胺
膜材质：聚酰胺
17 | 膜壳 | 6芯装，FRP | 支 | 12
18 | 超浓盐水外送泵 | 型式：卧式单吸离心泵，规格：Q=22m3/h，H=45m，P=7.5kw材质：氟塑料 | 台 | 2 | 氟塑料
21 | 浓盐水处理设备 | 规格：Q=22m3/h，装机功率：7,5kw，材质：碳钢防腐 | 套 | 1
3 | 硫酸加药泵 | 型式：隔膜计量泵规格：Q=60L/h，H=30m，P=0.37kW，膜片PTFE材质材质：膜片PTFE材质，泵头PVDF要求：配安全阀和阻尼器，带变频控制 | 台 | 4 | 膜片PTFE材质，泵头PVDF | 1用1备，变频
6 | 氧化剂计量泵 | 型式：隔膜计算泵规格：Q=120L/h，H=30m，P=0.37kW，膜片PTFE材质要求：配安全阀和阻尼器， | 台 | 4 | 膜片PTFE材质，泵头PVDF | 1用1备
10 | 亚铁加药泵 | 型式：螺杆泵规格：Q=1000L/h，P=1.1kw，n=452r/min材质：转子SUS304，定子为丁晴橡胶要求：Y型过滤器，转子流量计 | 台 | 4 | 转子SUS304，定子为丁晴橡胶 | 1用1备
14 | 液碱加药计量泵 | 型式：隔膜计量泵规格：Q=200L/h，H=30m，P=0.37kW，膜片PTFE材质要求：配安全阀和阻尼器，带变频控制 | 台 | 3 | 膜片PTFE材质，泵头PVDF | 1用1备，变频
19 | 石灰加药泵 | 型式：渣浆泵规格：Q=5m3/h，H=32m，N=5.5kW材质：耐磨，过流件不锈钢 | 台 | 2 | 过流件不锈钢 | 1用1备
23 | 纯碱加药泵 | 型式：螺杆泵规格：Q=1000L/h，P=1.1kw，n=452r/min材质：转子SUS304，定子为丁晴橡胶 | 台 | 3 | 转子SUS304，定子为丁晴橡胶 | 1用1备
1 | 多介质反洗罗茨风机 | 型式：罗茨鼓风机 | 台 | 2 | 铸铁 | 1用1备
规格：Q=7.5m3/min，P=58.8kpa，N=15kW
材质：铸铁
1 | 污泥浓缩池排泥泵 | 规格：Q=15m3/h，H=30m | 台 | 2 |  | 1用1备
2 | 叠螺脱水机 | 规格：150kg/H，P=4.5kW | 套 | 2 | SUS304不锈钢 | 1用1备
材质：SUS304不锈钢

## 用电负荷
序号 | 名称 | 单机功率（KW） | 单位 | 安装 | 使用 | 装机功率（KW） | 运行功率（KW） | 运行时间（h/d） | 耗电量（度）
1 | 硫酸加药泵 | 0.37 | 台 | 4 | 3 | 1.48 | 1.11 | 12 | 13.32
2 | 氧化剂加药泵 | 0.37 | 台 | 4 | 3 | 1.48 | 1.11 | 24 | 26.64
3 | 亚铁螺杆泵 | 1.1 | 台 | 4 | 3 | 4.4 | 3.3 | 24 | 79.2
4 | 反应池搅拌机 | 1.1 | 台 | 4 | 4 | 4.4 | 4.4 | 24 | 105.6
5 | 石灰贮存料仓 | 15 | 套 | 1 | 1 | 15 | 15 | 4 | 60
6 | 石灰溶药池搅拌机 | 2.2 | 台 | 2 | 2 | 4.4 | 4.4 | 24 | 105.6
7 | 石灰渣浆泵（变频） | 3 | 台 | 3 | 2 | 9 | 6 | 24 | 144
8 | 纯碱溶药池搅拌机 | 2.2 | 台 | 1 | 1 | 2.2 | 2.2 | 24 | 52.8
9 | 纯碱加药泵 | 3 | 台 | 3 | 2 | 9 | 6 | 24 | 144
10 | 反应池搅拌机 | 5.5 | 台 | 4 | 4 | 22 | 22 | 24 | 528
11 | 絮凝反应池搅拌机 | 5.5 | 套 | 2 | 2 | 11 | 11 | 24 | 264
12 | 高密度沉淀池刮泥机 | 1.1 | 台 | 2 | 2 | 2.2 | 2.2 | 24 | 52.8
13 | 高密度沉淀池排泥泵 | 7.5 | 台 | 3 | 2 | 22.5 | 15 | 6 | 90
14 | 过滤器提升泵 | 45 | 台 | 2 | 1 | 90 | 45 | 23 | 1035
15 | 罗茨风机 | 15 | 台 | 2 | 1 | 30 | 15 | 1 | 15
16 | 过滤器反洗泵 | 22 | 台 | 2 | 1 | 44 | 22 | 1 | 22
17 | 回流水泵 | 5.5 | 台 | 2 | 1 | 11 | 5.5 | 12 | 66
18 | 污泥螺杆泵 | 5.5 | 台 | 2 | 1 | 11 | 5.5 | 12 | 66
19 | 叠螺污泥脱水机 | 4.5 | 台 | 2 | 2 | 9 | 9 | 12 | 108
20 | 加药螺杆泵 | 2.2 | 台 | 2 | 1 | 4.4 | 2.2 | 12 | 26.4
21 | 超滤给水泵 | 15 | 台 | 3 | 2 | 45 | 30 | 23 | 690
22 | 次氯酸钠加药泵 | 0.55 | 台 | 2 | 1 | 1.1 | 0.55 | 1 | 0.55
23 | 盐酸加药泵 | 0.55 | 台 | 2 | 1 | 1.1 | 0.55 | 1 | 0.55
24 | 碱加药机械隔膜计量泵 | 0.55 | 台 | 2 | 1 | 1.1 | 0.55 | 1 | 0.55
25 | 超滤清洗泵 | 18.5 | 台 | 1 | 1 | 18.5 | 18.5 | 0.2 | 3.7
26 | 超滤反洗泵 | 37 | 台 | 2 | 1 | 74 | 37 | 1 | 37
27 | 一级反渗透给水泵 | 15 | 台 | 3 | 2 | 45 | 30 | 23 | 690
28 | 一级反渗透高压泵（变频） | 75 | 台 | 2 | 2 | 150 | 150 | 23 | 3450
29 | 循环泵 | 7.5 | 台 | 2 | 2 | 15 | 15 | 23 | 345
30 | 还原剂搅拌机 | 0.55 | 台 | 1 | 1 | 0.55 | 0.55 | 24 | 13.2
31 | 还原剂加药泵 | 0.25 | 台 | 2 | 1 | 0.5 | 0.25 | 24 | 6
32 | 阻垢剂加药泵 | 0.13 | 台 | 3 | 2 | 0.39 | 0.26 | 24 | 6.24
33 | 非氧化杀菌剂加药泵（机械隔膜计量泵） | 0.37 | 台 | 2 | 1 | 0.74 | 0.37 | 24 | 8.88
34 | 盐酸加药泵 | 0.37 | 台 | 2 | 1 | 0.74 | 0.37 | 12 | 4.44
35 | 反渗透清洗泵 | 18.5 | 台 | 1 | 1 | 18.5 | 18.5 | 1 | 18.5
36 | 冲洗水泵 | 15 | 台 | 2 | 1 | 30 | 15 | 1 | 15
37 | 树脂提升泵 | 15 | 台 | 2 | 1 | 30 | 15 | 24 | 360
38 | 浓水树脂软化系统 | 5 | 套 | 1 | 1 | 5 | 5 | 23 | 115
39 | 二级浓水反渗透增压泵 | 7.5 | 台 | 2 | 1 | 15 | 7.5 | 23 | 172.5
40 | 二级浓水反渗透高压泵（变频） | 55 | 台 | 2 | 2 | 110 | 110 | 23 | 2530
41 | 还原剂加药泵 | 0.25 | 台 | 1 | 1 | 0.25 | 0.25 | 23 | 5.75
42 | 阻垢剂加药泵 | 0.13 | 台 | 1 | 1 | 0.13 | 0.13 | 23 | 2.99
43 | 非氧化杀菌剂加药泵（机械隔膜计量泵） | 0.37 | 台 | 1 | 1 | 0.37 | 0.37 | 23 | 8.51
44 | 盐酸加药泵 | 0.25 | 台 | 2 | 1 | 0.5 | 0.25 | 12 | 3
45 | 回用水外供泵 | 18.5 | 台 | 2 | 1 | 37 | 18.5 | 20 | 370
46 | 三级RO提升泵 | 7.5 | 台 | 2 | 1 | 15 | 7.5 | 23 | 172.5
47 | 二级浓水反渗透高压泵（变频） | 90 | 台 | 2 | 1 | 180 | 90 | 23 | 2070
48 | 阻垢剂加药泵 | 0.13 | 台 | 1 | 1 | 0.13 | 0.13 | 23 | 2.99
49 | 非氧化杀菌剂加药泵（机械隔膜计量泵） | 0.37 | 台 | 1 | 1 | 0.37 | 0.37 | 23 | 8.51
50 | 盐酸加药泵 | 0.25 | 台 | 1 | 1 | 0.25 | 0.25 | 20 | 5
51 | 浓盐水中间水池提升泵 | 7.5 | 台 | 2 | 1 | 15 | 7.5 | 23 | 172.5
52 | 浓盐水处理装置 | 7.5 | 台 | 1 | 1 | 7.5 | 7.5 | 23 | 172.5
53 | 浓盐水外供泵 | 7.5 | 台 | 2 | 1 | 15 | 7.5 | 23 | 172.5
54 | PAM泡药机 | 2 | 台 | 2 | 2 | 4 | 4 | 10 | 40
55 | 暖通 | 22 | 套 | 1 | 1 | 22 | 22 | 1 | 22
56 | 照明 | 30 | 套 | 1 | 1 | 30 | 30 | 12 | 360
57 | 其他设备 | 15 | 套 | 1 | 1 | 15 | 15 | 1 | 15
58 | 合计 |  |  |  |  | 1213.18 | 864.12 |  | 15075.22